## Freefall
Freefall Speed Simulation
Parameters
| m | 85 | kg
| cair | 12.5 | m s–1
| D t | 0.5 | s
| g | 9.8066 | m s–2
t | v
0 | 0
0.5 | 4.7274
1 | 9.1197
1.5 | 13.2005
2 | 16.9921
2.5 | 20.5149
3 | 23.788
3.5 | 26.829
4 | 29.6545
4.5 | 32.2796
5 | 34.7187
5.5 | 36.9848
6 | 39.0903
6.5 | 41.0466
7 | 42.8641
7.5 | 44.5528
8 | 46.1218
8.5 | 47.5796
9 | 48.934
9.5 | 50.1924
10 | 51.3616
10.5 | 52.4479
11 | 53.4572
11.5 | 54.395
12 | 55.2662
12.5 | 56.0757
13 | 56.8279
13.5 | 57.5267
14 | 58.1759
14.5 | 58.7792
15 | 59.3396
15.5 | 59.8604
16 | 60.3442
16.5 | 60.7937
17 | 61.2114
17.5 | 61.5994
18 | 61.96
18.5 | 62.2949
19 | 62.6062
19.5 | 62.8953
20 | 63.164

## Heart_Beat
Time (s) | Voltage (V) | Beat or not? | Crossing level | 3 |  | Beat
0 | 3.37 | Beat |  |  |  | Not
0.1 | 2.39 | Not | Number of beats | 32
0.2 | 2.24 | Not | Threshold | 3 | V
0.3 | 1.83 | Not
0.4 | 1.62 | Not
0.5 | 1.74 | Not
0.6 | 1.78 | Not
0.7 | 4.06 | Not
0.8 | 4.26 | Not
0.9 | 2.52 | Not
1 | 2.29 | Not
1.1 | 2.04 | Not
1.2 | 1.72 | Not
1.3 | 1.75 | Not
1.4 | 1.74 | Not
1.5 | 3.46 | Not
1.6 | 4.26 | Not
1.7 | 2.62 | Not
1.8 | 2.13 | Not
1.9 | 2.05 | Not
2 | 1.77 | Not
2.1 | 1.64 | Not
2.2 | 1.8 | Not
2.3 | 3.18 | Not
2.4 | 4.39 | Not
2.5 | 2.71 | Not
2.6 | 2.26 | Not
2.7 | 2.13 | Not
2.8 | 1.81 | Not
2.9 | 1.52 | Not
3 | 1.78 | Not
3.1 | 3.09 | Not
3.2 | 4.43 | Not
3.3 | 2.99 | Not
3.4 | 2.24 | Not
3.5 | 2.05 | Not
3.6 | 1.8 | Not
3.7 | 1.64 | Not
3.8 | 1.68 | Not
3.9 | 3.03 | Not
4 | 4.58 | Not
4.1 | 2.99 | Not
4.2 | 2.15 | Not
4.3 | 2.16 | Not
4.4 | 1.87 | Not
4.5 | 1.63 | Not
4.6 | 1.76 | Not
4.7 | 2.6 | Not
4.8 | 4.63 | Not
4.9 | 3.53 | Beat
5 | 2.32 | Not
5.1 | 2.29 | Not
5.2 | 1.73 | Not
5.3 | 1.66 | Not
5.4 | 1.76 | Not
5.5 | 2.42 | Not
5.6 | 4.57 | Not
5.7 | 3.33 | Beat
5.8 | 2.16 | Not
5.9 | 2.12 | Not
6 | 1.76 | Not
6.1 | 1.65 | Not
6.2 | 1.75 | Not
6.3 | 2.57 | Not
6.4 | 4.62 | Not
6.5 | 3.18 | Beat
6.6 | 2.14 | Not
6.7 | 2.14 | Not
6.8 | 1.7 | Not
6.9 | 1.58 | Not
7 | 1.71 | Not
7.1 | 2.39 | Not
7.2 | 4.37 | Not
7.3 | 2.99 | Not
7.4 | 1.88 | Not
7.5 | 1.88 | Not
7.6 | 1.63 | Not
7.7 | 1.58 | Not
7.8 | 1.55 | Not
7.9 | 1.82 | Not
8 | 3.76 | Not
8.1 | 3.09 | Beat
8.2 | 2.09 | Not
8.3 | 2.2 | Not
8.4 | 1.87 | Not
8.5 | 1.66 | Not
8.6 | 1.79 | Not
8.7 | 1.86 | Not
8.8 | 3.33 | Not
8.9 | 3.73 | Not
9 | 2.48 | Not
9.1 | 2.23 | Not
9.2 | 2.11 | Not
9.3 | 1.85 | Not
9.4 | 1.9 | Not
9.5 | 1.9 | Not
9.6 | 2.89 | Not
9.7 | 3.87 | Not
9.8 | 2.56 | Not
9.9 | 2.2 | Not
10 | 2.2 | Not
10.1 | 1.87 | Not
10.2 | 1.86 | Not
10.3 | 1.88 | Not
10.4 | 2.74 | Not
10.5 | 3.94 | Not
10.6 | 2.66 | Not
10.7 | 2.21 | Not
10.8 | 2.26 | Not
10.9 | 1.92 | Not
11 | 1.82 | Not
11.1 | 1.91 | Not
11.2 | 2.55 | Not
11.3 | 4.02 | Not
11.4 | 2.95 | Not
11.5 | 2.24 | Not
11.6 | 2.26 | Not
11.7 | 1.97 | Not
11.8 | 1.91 | Not
11.9 | 1.93 | Not
12 | 2.43 | Not
12.1 | 3.97 | Not
12.2 | 3.01 | Beat
12.3 | 2.31 | Not
12.4 | 2.23 | Not
12.5 | 2.12 | Not
12.6 | 1.86 | Not
12.7 | 1.94 | Not
12.8 | 2.16 | Not
12.9 | 3.94 | Not
13 | 3.14 | Beat
13.1 | 2.27 | Not
13.2 | 2.35 | Not
13.3 | 2.11 | Not
13.4 | 1.89 | Not
13.5 | 1.93 | Not
13.6 | 2.63 | Not
13.7 | 3.96 | Not
13.8 | 2.7 | Not
13.9 | 2.31 | Not
14 | 2.27 | Not
14.1 | 2.01 | Not
14.2 | 1.9 | Not
14.3 | 2.15 | Not
14.4 | 3.13 | Not
14.5 | 3.95 | Not
14.6 | 2.67 | Not
14.7 | 2.32 | Not
14.8 | 2.25 | Not
14.9 | 2.06 | Not
15 | 1.86 | Not
15.1 | 2.08 | Not
15.2 | 3.43 | Not
15.3 | 3.97 | Not
15.4 | 2.69 | Not
15.5 | 2.33 | Not
15.6 | 2.13 | Not
15.7 | 1.85 | Not
15.8 | 1.91 | Not
15.9 | 1.93 | Not
16 | 3.39 | Not
16.1 | 3.83 | Not
16.2 | 2.57 | Not
16.3 | 2.39 | Not
16.4 | 2.24 | Not
16.5 | 1.87 | Not
16.6 | 1.88 | Not
16.7 | 2.01 | Not
16.8 | 3.64 | Not
16.9 | 3.58 | Beat
17 | 2.41 | Not
17.1 | 2.22 | Not
17.2 | 2.02 | Not
17.3 | 1.87 | Not
17.4 | 1.8 | Not
17.5 | 1.99 | Not
17.6 | 3.68 | Not
17.7 | 3.65 | Beat
17.8 | 2.38 | Not
17.9 | 2.27 | Not
18 | 2.08 | Not
18.1 | 1.82 | Not
18.2 | 1.89 | Not
18.3 | 1.95 | Not
18.4 | 3.62 | Not
18.5 | 3.74 | Not
18.6 | 2.41 | Not
18.7 | 2.28 | Not
18.8 | 2.11 | Not
18.9 | 1.93 | Not
19 | 1.8 | Not
19.1 | 1.82 | Not
19.2 | 3.29 | Not
19.3 | 3.74 | Not
19.4 | 2.53 | Not
19.5 | 2.3 | Not
19.6 | 2.14 | Not
19.7 | 1.9 | Not
19.8 | 1.91 | Not
19.9 | 2.02 | Not
20 | 3.57 | Not
20.1 | 3.39 | Beat
20.2 | 2.29 | Not
20.3 | 2.35 | Not
20.4 | 2.06 | Not
20.5 | 1.87 | Not
20.6 | 1.88 | Not
20.7 | 2.24 | Not
20.8 | 3.86 | Not
20.9 | 3.12 | Beat
21 | 2.24 | Not
21.1 | 2.23 | Not
21.2 | 2.02 | Not
21.3 | 1.92 | Not
21.4 | 1.93 | Not
21.5 | 2.84 | Not
21.6 | 4.11 | Not
21.7 | 2.87 | Not
21.8 | 2.3 | Not
21.9 | 2.31 | Not
22 | 2 | Not
22.1 | 1.89 | Not
22.2 | 1.93 | Not
22.3 | 3.2 | Not
22.4 | 4.03 | Not
22.5 | 2.72 | Not
22.6 | 2.37 | Not
22.7 | 2.32 | Not
22.8 | 1.97 | Not
22.9 | 1.9 | Not
23 | 2.1 | Not
23.1 | 3.97 | Not
23.2 | 3.58 | Beat
23.3 | 2.3 | Not
23.4 | 2.34 | Not
23.5 | 2.02 | Not
23.6 | 1.9 | Not
23.7 | 1.86 | Not
23.8 | 2.68 | Not
23.9 | 4.31 | Not
24 | 3.05 | Beat
24.1 | 2.28 | Not
24.2 | 2.32 | Not
24.3 | 1.95 | Not
24.4 | 1.85 | Not
24.5 | 1.91 | Not
24.6 | 3.38 | Not
24.7 | 4.39 | Not
24.8 | 2.78 | Not
24.9 | 2.29 | Not
25 | 2.18 | Not
25.1 | 1.76 | Not
25.2 | 1.87 | Not
25.3 | 1.91 | Not
25.4 | 3.92 | Not
25.5 | 4 | Not
25.6 | 2.45 | Not
25.7 | 2.29 | Not
25.8 | 2.07 | Not
25.9 | 1.76 | Not
26 | 1.8 | Not
26.1 | 2.47 | Not
26.2 | 4.37 | Not
26.3 | 3.14 | Beat
26.4 | 2.17 | Not
26.5 | 2.25 | Not
26.6 | 1.86 | Not
26.7 | 1.77 | Not
26.8 | 1.83 | Not
26.9 | 2.94 | Not
27 | 4.39 | Not
27.1 | 2.91 | Not
27.2 | 2.23 | Not
27.3 | 2.13 | Not
27.4 | 1.86 | Not
27.5 | 1.72 | Not
27.6 | 1.81 | Not
27.7 | 3.3 | Not
27.8 | 4.26 | Not
27.9 | 2.81 | Not
28 | 2.18 | Not
28.1 | 2.17 | Not
28.2 | 1.7 | Not
28.3 | 1.75 | Not
28.4 | 1.81 | Not
28.5 | 3.32 | Not
28.6 | 4.04 | Not
28.7 | 2.53 | Not
28.8 | 2.29 | Not
28.9 | 2.2 | Not
29 | 1.81 | Not
29.1 | 1.84 | Not
29.2 | 2.01 | Not
29.3 | 4.09 | Not
29.4 | 3.46 | Beat
29.5 | 2.21 | Not
29.6 | 2.28 | Not
29.7 | 2.02 | Not
29.8 | 1.84 | Not
29.9 | 1.83 | Not
30 | 2.76 | Not
30.1 | 4.46 | Not
30.2 | 3.03 | Beat
30.3 | 2.34 | Not
30.4 | 2.27 | Not
30.5 | 1.93 | Not
30.6 | 1.85 | Not
30.7 | 1.86 | Not
30.8 | 4.1 | Not
30.9 | 4.07 | Beat
31 | 2.43 | Not
31.1 | 2.32 | Not
31.2 | 2.21 | Not
31.3 | 1.78 | Not
31.4 | 1.82 | Not
31.5 | 2.8 | Not
31.6 | 4.58 | Not
31.7 | 2.83 | Not
31.8 | 2.2 | Not
31.9 | 2.28 | Not
32 | 1.97 | Not
32.1 | 1.73 | Not
32.2 | 1.93 | Not
32.3 | 4.34 | Not
32.4 | 3.75 | Beat
32.5 | 2.19 | Not
32.6 | 2.38 | Not
32.7 | 1.95 | Not
32.8 | 1.69 | Not
32.9 | 1.79 | Not
33 | 2.98 | Not
33.1 | 4.63 | Not
33.2 | 2.88 | Not
33.3 | 2.09 | Not
33.4 | 2.16 | Not
33.5 | 1.78 | Not
33.6 | 1.75 | Not
33.7 | 1.8 | Not
33.8 | 3.85 | Not
33.9 | 4.38 | Not
34 | 2.6 | Not
34.1 | 2.14 | Not
34.2 | 2.01 | Not
34.3 | 1.74 | Not
34.4 | 1.73 | Not
34.5 | 1.84 | Not
34.6 | 3.58 | Not
34.7 | 4.38 | Not
34.8 | 2.6 | Not
34.9 | 2.21 | Not
35 | 2.13 | Not
35.1 | 1.72 | Not
35.2 | 1.77 | Not
35.3 | 1.79 | Not
35.4 | 3.62 | Not
35.5 | 4.44 | Not
35.6 | 2.54 | Not
35.7 | 2.26 | Not
35.8 | 2.15 | Not
35.9 | 1.78 | Not
36 | 1.74 | Not
36.1 | 1.8 | Not
36.2 | 3.89 | Not
36.3 | 4.21 | Not
36.4 | 2.45 | Not
36.5 | 2.22 | Not
36.6 | 2.08 | Not
36.7 | 1.7 | Not
36.8 | 1.76 | Not
36.9 | 1.73 | Not
37 | 3.74 | Not
37.1 | 4.43 | Not
37.2 | 2.79 | Not
37.3 | 2.29 | Not
37.4 | 2.09 | Not
37.5 | 1.79 | Not
37.6 | 1.75 | Not
37.7 | 1.72 | Not
37.8 | 3.63 | Not
37.9 | 4.66 | Not
38 | 2.76 | Not
38.1 | 2.23 | Not
38.2 | 2.16 | Not
38.3 | 1.63 | Not
38.4 | 1.53 | Not
38.5 | 1.42 | Not
38.6 | 3.66 | Not
38.7 | 4.27 | Not
38.8 | 2.45 | Not
38.9 | 2.14 | Not
39 | 2.1 | Not
39.1 | 1.66 | Not
39.2 | 1.63 | Not
39.3 | 2.18 | Not
39.4 | 4.7 | Not
39.5 | 3.31 | Beat
39.6 | 2.09 | Not
39.7 | 2.13 | Not
39.8 | 1.72 | Not
39.9 | 1.5 | Not
40 | 1.63 | Not
40.1 | 3.27 | Not
40.2 | 4.12 | Not
40.3 | 2.56 | Not
40.4 | 2.2 | Not
40.5 | 2.05 | Not
40.6 | 1.72 | Not
40.7 | 1.63 | Not
40.8 | 2.09 | Not
40.9 | 4.2 | Not
41 | 3.59 | Beat
41.1 | 2.33 | Not
41.2 | 2.26 | Not
41.3 | 1.95 | Not
41.4 | 1.74 | Not
41.5 | 1.78 | Not
41.6 | 3 | Not
41.7 | 4.56 | Not
41.8 | 3.08 | Beat
41.9 | 2.31 | Not
42 | 2.23 | Not
42.1 | 1.74 | Not
42.2 | 1.7 | Not
42.3 | 1.94 | Not
42.4 | 4.37 | Not
42.5 | 3.87 | Beat
42.6 | 2.39 | Not
42.7 | 2.21 | Not
42.8 | 1.93 | Not
42.9 | 1.56 | Not
43 | 1.7 | Not
43.1 | 3.09 | Not
43.2 | 4.6 | Not
43.3 | 2.86 | Not
43.4 | 2.39 | Not
43.5 | 2.15 | Not
43.6 | 1.68 | Not
43.7 | 1.58 | Not
43.8 | 1.7 | Not
43.9 | 4.21 | Not
44 | 4.61 | Not
44.1 | 2.67 | Not
44.2 | 2.27 | Not
44.3 | 1.98 | Not
44.4 | 1.52 | Not
44.5 | 1.65 | Not
44.6 | 1.62 | Not
44.7 | 4.11 | Not
44.8 | 4.63 | Not
44.9 | 2.69 | Not
45 | 2.15 | Not
45.1 | 1.86 | Not
45.2 | 1.59 | Not
45.3 | 1.49 | Not
45.4 | 1.75 | Not
45.5 | 3.46 | Not
45.6 | 4.66 | Not
45.7 | 2.79 | Not
45.8 | 2.15 | Not
45.9 | 2.07 | Not
46 | 1.46 | Not
46.1 | 1.48 | Not
46.2 | 1.64 | Not
46.3 | 3.05 | Not
46.4 | 4.74 | Not
46.5 | 2.99 | Not
46.6 | 2.16 | Not
46.7 | 2.06 | Not
46.8 | 1.57 | Not
46.9 | 1.54 | Not
47 | 1.62 | Not
47.1 | 2.75 | Not
47.2 | 4.74 | Not
47.3 | 3.41 | Beat
47.4 | 2.13 | Not
47.5 | 2.11 | Not
47.6 | 1.58 | Not
47.7 | 1.5 | Not
47.8 | 1.65 | Not
47.9 | 2.2 | Not
48 | 4.74 | Not
48.1 | 3.91 | Beat
48.2 | 2.16 | Not
48.3 | 2.14 | Not
48.4 | 1.67 | Not
48.5 | 1.43 | Not
48.6 | 1.63 | Not
48.7 | 1.74 | Not
48.8 | 4.61 | Not
48.9 | 4.58 | Beat
49 | 2.38 | Not
49.1 | 2.12 | Not
49.2 | 1.82 | Not
49.3 | 1.56 | Not
49.4 | 1.58 | Not
49.5 | 1.71 | Not
49.6 | 4.48 | Not
49.7 | 4.36 | Beat
49.8 | 2.23 | Not
49.9 | 2.12 | Not
50 | 1.83 | Not
50.1 | 1.5 | Not
50.2 | 1.56 | Not
50.3 | 1.74 | Not
50.4 | 4.57 | Not
50.5 | 4.39 | Beat
50.6 | 2.32 | Not
50.7 | 2.12 | Not
50.8 | 1.81 | Not
50.9 | 1.52 | Not
51 | 1.62 | Not
51.1 | 1.76 | Not
51.2 | 4.59 | Not
51.3 | 4.74 | Not
51.4 | 2.47 | Not
51.5 | 2.08 | Not
51.6 | 1.91 | Not
51.7 | 1.48 | Not
51.8 | 1.5 | Not
51.9 | 1.62 | Not
52 | 4.36 | Not
52.1 | 4.74 | Not
52.2 | 2.6 | Not
52.3 | 2.15 | Not
52.4 | 1.98 | Not
52.5 | 1.51 | Not
52.6 | 1.54 | Not
52.7 | 1.8 | Not
52.8 | 4.67 | Not
52.9 | 4.45 | Beat
53 | 2.22 | Not
53.1 | 2.09 | Not
53.2 | 1.8 | Not
53.3 | 1.43 | Not
53.4 | 1.6 | Not
53.5 | 2.23 | Not
53.6 | 4.75 | Not
53.7 | 4.22 | Beat
53.8 | 2.15 | Not
53.9 | 2.13 | Not
54 | 1.67 | Not
54.1 | 1.42 | Not
54.2 | 1.6 | Not
54.3 | 2.75 | Not
54.4 | 4.75 | Not
54.5 | 4.74 | Beat
54.6 | 2.16 | Not
54.7 | 1.93 | Not
54.8 | 1.52 | Not
54.9 | 1.37 | Not
55 | 1.53 | Not
55.1 | 3.03 | Not
55.2 | 4.75 | Not
55.3 | 4.75 | Not
55.4 | 2.01 | Not
55.5 | 1.83 | Not
55.6 | 1.45 | Not
55.7 | 1.42 | Not
55.8 | 1.54 | Not
55.9 | 3.78 | Not
56 | 4.75 | Not
56.1 | 3.83 | Beat
56.2 | 1.89 | Not
56.3 | 1.71 | Not
56.4 | 1.36 | Not
56.5 | 1.44 | Not
56.6 | 1.48 | Not
56.7 | 4.75 | Not
56.8 | 4.75 | Not
56.9 | 2.85 | Not
57 | 1.71 | Not |  | #NAME?
57.1 | 1.54 | Not
57.2 | 1.16 | Not
57.3 | 1.55 | Not
57.4 | 1.77 | Not
57.5 | 4.75 | Not
57.6 | 4.75 | Not
57.7 | 2.44 | Not
57.8 | 1.67 | Not
57.9 | 1.45 | Not
58 | 1.15 | Not
58.1 | 1.42 | Not
58.2 | 1.92 | Not
58.3 | 4.75 | Not
58.4 | 4.75 | Not
58.5 | 2.16 | Not
58.6 | 2.13 | Not
58.7 | 1.67 | Not
58.8 | 1.42 | Not
58.9 | 1.6 | Not
59 | 2.75 | Not
59.1 | 4.75 | Not
59.2 | 4.74 | Beat
59.3 | 2.16 | Not
59.4 | 1.67 | Not
59.5 | 1.45 | Not
59.6 | 1.15 | Not
59.7 | 1.42 | Not
59.8 | 1.92 | Not
59.9 | 4.75 | Not